## 改定履歴
2007-06-20 | 改定
2007-07-20 | 改定
2008-01-08 | 改定
2008-03-06 | 改定
2008-04-10 | 改定
2008-07-08 | 改定（ホームページ第１回掲載）
2008-11-11 | 改定
2009-02-17 | 改定
2010-10-13 | 改定
2013-06-11 | 改定
2014-06-05 | 改定
2017-05-11 | 改定

## §3（1）別添書式
別添（工作物の構造方法1）
（１）工作物概要及び構造概要
評 価 番 号 |  |  | UHEC評価-工○○○○○ |  |  |  | 評価年月日 |  | 年 月 日
件 名 |  |  | 虎ノ門第一ビル 鉄塔（○○○新築工事等は不可です）
申 請 者
設計者 |  | 一 般
構 造
監 理
施 工 者
工 作 物 概 要 | 築 造 場 所
用 途
| 面 積 | 敷地面積 |  |  | ㎡
|  | 建築面積 |  |  | ㎡
|  | 築造面積 |  |  | ㎡
| 高 さ | 工作物の高さ |  |  | ｍ
|  | 最高部の高さ |  |  | ｍ
|  | 基礎底深さ | G.L. | ― | ｍ
| 地 盤 | 設計用G.L. | T.P. + 3.026 m |  |  | 設計用地下水位 |  |  | 設計GL －2.0ｍ
|  | 土 質 ・ Ｎ 値 ・ Ｖｓ 値 | 設計G.L. ―ｍ | 地 層 |  | Ｎ 値 |  | Ｖｓ 値 （ｍ/S） | 極めて希に発生する地震動に対する液状化の有無
～
|  |  | 5.0～14.0 | 砂質シルト |  | 3～10(5) |  | 160 | 無
～
～
～
～
～
|  | 工学的基盤位置 | 設計GL －30.2ｍ 、Ｖs値 ○○m/s
|  | 地盤種別 |  |  |  | 液状化の有無及び対策
ページの打ち方は、下記のとおり「別添－１、２、３、・・・」として下さい｡
↓
別添－１
記載例および記載方法
・記入例を赤字記入
しています。
・注意事項を青字で記載
しています。

## §3（2）別添書式
構 造 概 要 | 基礎構造 | 基礎の構造方法及び形式
杭種別
|  | 杭径 |  | 軸径(㎜)-拡底径(㎜) 例：1600-2000,2600
|  | 先端深さ・杭長 |  | 先端：GL-30m 杭長：24～25m
材 料
|  | 許容支持力(度) |  | 長期：8,400～12,500kN 短期：16,800～25,000kN
| 主 体 構 造 | 構造上の特色
|  | 種別・ 骨組 形式 | 地上階
地下階
耐力壁 ブレース等
柱・はり等の 断面・材料
柱・はり 接合部
床形式
屋根形式
|  | 非耐 力壁 | 外壁
内壁
耐火被覆
| 免 震 材 料 | 鉛プラグ入り |  | 700φ | 800φ | 850φ | 900φ
|  | 積層ゴム支承 |  | 4基 | 4基 | 6基 | 6基
滑り支承
|  | 鋼材ダンパー |  | SUD50×6 6基
|  | 変形限界 |  | 終局限界変形 48cm 性能保証変形 36cm 安定変形 24cm
その他特記 すべき事項
この欄は、免震構造の場合にのみ設けて下さい。（次ページ以降参照）
ページの打ち方は、下記のとおり「別添－１、２、３、・・・」として下さい｡
↓
別添－２
・使用する免震材料に応じて適宜調整して、使用して下さい。
・直接基礎の場合は、許容支持力度として、使用して下さい。

## §3 (3-1)別添書式
構 造 概 要 | 免 震 材 料 | 鉛プラグ入り積層ゴム | 免震材料の種類
基 数
|  |  | 形状・寸法 | 形状・有効ゴム径（mm）
ゴムのせん断弾性係数（N/mm2）
ゴム厚（mm）×ゴム層数
ゴムの総厚（mm）
１次形状係数
２次形状係数
鉛プラグ径（mm）
免震材料の高さ（mm）
|  |  | 基準値等 | 基準面圧（N/mm2）
１次剛性（ｋN/m）
２次剛性（ｋN/m）
切片荷重（ｋN）
限界ひずみ（%）・
限界変形（mm）
圧縮限界強度（N/mm2）
引張限界強度（N/mm2）
メーカー（認定番号）
|  | 天然ゴム系積層ゴム | 免震材料の種類
基 数
|  |  | 形状・寸法 | 形状・有効ゴム径（mm）
ゴムのせん断弾性係数（N/mm2）
ゴム厚（mm）×ゴム層数
ゴムの総厚（mm）
１次形状係数
２次形状係数
免震材料の高さ（mm）
|  |  | 基準値等 | 基準面圧（N/mm2）
１次剛性（ｋN/m）
２次剛性（ｋN/m）
切片荷重（ｋN）
限界ひずみ（%）・
限界変形（mm）
圧縮限界強度（N/mm2）
引張限界強度（N/mm2）
メーカー（認定番号）
このページは、免震構造の場合に、使用する免震材料に応じて適宜記載して下さい。
ページの打ち方は、下記のとおり「別添－１、２、３、・・・」として下さい｡
↓
別添－３
・工作物に直接取付いている場合のみ記述して下さい。
・使用する免震材料に応じて適宜調整して、使用して下さい。

## §3 (3-2)別添書式
構 造 概 要 | 免 震 材 料 | 転がり系支承 | 免震材料の種類
基 数
|  |  | 形状・寸法 | フランジプレート寸法（mm）
レール長さ・免震材料の幅（mm）
鋼球（個）・球径（mm）
免震材料の高さ（mm）
|  |  | 基準値等 | 摩擦係数とばらつき
静定格圧縮強度（ｋN）
限界変形（mm）
圧縮限界強度（ｋN）
引張圧縮限界強度（ｋN）
メーカー（認定番号）
|  | 弾塑性系減衰材天然ゴム系積層ゴム | 免震材料の種類
基 数
|  |  | 形状・寸法 | 鉛の寸法（mm）
鉛の形状（mm）
免震材料の寸法（mm）
免震材料の高さ（mm）
|  |  | 材料特性 | 鋼棒の材質
取り付け鋼板部の材質
|  |  | 減衰力・変形 | １次剛性（ｋN/m）
２次剛性（ｋN/m）
降伏荷重（ｋN）
等価減衰係数（ｋN・ｓ/m）
限界変形（mm）
メーカー（認定番号）
|  | 免震材料の緊結 |  |  | アンカーボルト 袋ナット 頭付きスタッド
|  | クリアランス（最小値） |  |  | 水平方向 50cm、 鉛直方向 5cm
|  | その他特記すべき事項 |  |  | 免震材料耐火被覆有り
このページは、免震構造の場合に、使用する免震材料に応じて適宜記載して下さい。
ページの打ち方は、下記のとおり「別添－１、２、３、・・・」として下さい｡
↓
別添－４
・工作物に直接取付いている場合のみ記述して下さい。
・使用する免震材料に応じて適宜調整して、使用して下さい。

## §3 (3-3)別添書式
構 造 概 要 | 制 振 材 料 | 制振部材の概要 | 制振部材の種類 | 鋼材間柱
|  |  | 基 数 | 76台（X方向 38台、Y方向 38台）
|  |  | 形状・寸法 | 本体部：H-800×300×16×28、パネル部：800×800（2連タイプ）
|  |  | 材料特性・基準値等 | 本体部：SN490B、パネル部：LY225
|  |  | メーカー名 | JFEシビル株式会社
|  |  | 制振部材の種類 | 粘性体制振壁
|  |  | 基 数 | 76台（X方向 38台、Y方向 38台）
|  |  | 形状・寸法 | 抵抗板：1,780×1,790、2,780×1,800
|  |  | 材料特性・基準値等 | 最大層間限界速度：15cm/s以下、湿度：20℃±10℃
|  |  | メーカー名 | オイレス工業株式会社
このページは、制振構造の場合に、使用する制振材料に応じて適宜記載して下さい。
ページの打ち方は、下記のとおり「別添－１、２、３、・・・」として下さい｡
↓
別添－5
・使用する制振材料に応じて適宜調整して、使用して下さい。

## §3 (4)別添書式
（２）構造説明図
・「性能評価用提出図書」の主要構造図の図面一式を入れて下さい。
（意匠系の図面は不要です。また、用紙サイズはＡ３でも構いません。）
・構造説明図のはじめに図面リストを付けて下さい。
・ページ打ちは、「別添（１）工作物概要及び構造概要」からの通しページとして下さい。
・図面下段等に記載されている図面作成者名、会社名その他管理番号等は全て削除した状態 として下さい。
また、性能評価の件名と、図面に記載されている件名が一致してない場合は、件名を修 正していただくか、削除していただきますようお願いいたします。
（図面名称や縮尺については、消さずに残してください。）
ページは（別添）からの通しページとして下さい｡
↓
別添－