## 5-1非住宅・住宅計算方法①
設計内容説明書 （兼 自己評価書） ① | [24 empty] | 案件略称：
５．温熱環境・ｴﾈﾙｷﾞｰ消費量に関すること(住戸評価用)
|  | 5-1 断熱等性能等級 | [7 empty] | 適用する基準 |  |  | ■ | 非住宅・住宅計算方法
性能表示 事項 （自己評 価等級） |  |  |  | 確認項目 | 設 計 内 容 説 明 欄 | [14 empty] | 住戸番号 (別紙記入可) | [13 empty] | 確認欄
[30 empty] | 特記欄 | 記載図書 | [12 empty] | 備 考 欄
戸数
グループ番号
5-1 |  |  |  | 躯体・開口部の断熱性能等 | 断熱材の | [5 empty] | ［ | [5 empty] | ][ | λ | ][ | t |  | ][ | ］ | [7 empty] | □ | 断熱範囲図 |  | □ | ※ | 外皮平均熱貫流率ＵＡの基準値
断熱等 性能等級 |  |  |  |  | 種類と厚さ | [5 empty] | ［ | [5 empty] | ][ | λ | ][ | t |  | ][ | ］ | [7 empty] | □ | 平面図･立面図 |  |  |  | 等級 |  |  | １・２地域 |  |  | 3地域 |  | 4地域 |  | ５・６地域 |  | 7地域 |  | 8地域
[11 empty] | ［ | [5 empty] | ][ | λ | ][ | t |  | ][ | ］ | [7 empty] | □ | 仕様書･仕上表 |  |  |  | 7 |  |  | 0.20以下 |  |  | 0.20以下 |  | 0.23以下 |  | 0.26以下 |  | 0.26以下 |  | -
[11 empty] | ［ | [5 empty] | ][ | λ | ][ | t |  | ][ | ］ | [7 empty] | □ | 矩計図 |  |  |  | 6 |  |  | 0.28以下 |  |  | 0.28以下 |  | 0.34以下 |  | 0.46以下 |  | 0.46以下 |  | -
[11 empty] | ［ | [5 empty] | ][ | λ | ][ | t |  | ][ | ］ | [7 empty] | □ |  |  |  |  | 5 |  |  | 0.40以下 |  |  | 0.50以下 |  | 0.60以下 |  | 0.60以下 |  | 0.60以下 |  | -
[11 empty] | ［ | [5 empty] | ][ | λ | ][ | t |  | ][ | ］ | [7 empty] | □ |  |  |  |  | 4 |  |  | 0.46以下 |  |  | 0.56以下 |  | 0.75以下 |  | 0.87以下 |  | 0.87以下 |  | -
地域区分 | [10 empty] | ［ | [5 empty] | ][ | λ | ][ | t |  | ][ | ］ | [7 empty] | □ |  |  |  |  | 3 |  |  | 0.54以下 |  |  | 1.04以下 |  | 1.25以下 |  | 1.54以下 |  | 1.81以下 |  | -
|  |  | #NAME? | [7 empty] | ［ | [5 empty] | ][ | λ | ][ | t |  | ][ | ］ | [7 empty] | □ |  |  |  |  | 2 |  |  | 0.72以下 |  |  | 1.21以下 |  | 1.47以下 |  | 1.67以下 |  | 2.35以下 |  | -
[11 empty] | ［ | [5 empty] | ][ | λ | ][ | t |  | ][ | ］ | [7 empty] | □ |  |  |  |  | 1 |  |  | - |  |  | - |  | - |  | - |  | - |  | -
[11 empty] | ［ | [5 empty] | ][ | λ | ][ | t |  | ][ | ］ | [7 empty] | □
[11 empty] | ［ | [5 empty] | ][ | λ | ][ | t |  | ][ | ］ | [7 empty] | □
[11 empty] | ［ | [5 empty] | ][ | λ | ][ | t |  | ][ | ］ | [7 empty] | □ |  |  |  | ※ | 冷房期の平均日射熱取得率ηＡの基準値
[11 empty] | ［ | [5 empty] | ][ | λ | ][ | t |  | ][ | ］ | [7 empty] | □ | [5 empty] | 等級 |  |  | 5地域 |  |  | 6地域 |  | 7地域 |  | 8地域 |  | ※ 5～7地域で等級3の基準を満たさない場合は等級2とし、 8地域で等級4を満たさない場合は等級1とする
[11 empty] | ［ | [5 empty] | ][ | λ | ][ | t |  | ][ | ］ | [7 empty] | □ | [6 empty] | 7 |  | 3.0以下 |  |  | 2.8以下 |  | 2.7以下 |  | -
[11 empty] | ［ | [5 empty] | ][ | λ | ][ | t |  | ][ | ］ | [7 empty] | □ | [6 empty] | 6 |  | 3.0以下 |  |  | 2.8以下 |  | 2.7以下 |  | 5.1以下
[11 empty] | ［ | [5 empty] | ][ | λ | ][ | t |  | ][ | ］ | [7 empty] | □ | [6 empty] | 5 |  | 3.0以下 |  |  | 2.8以下 |  | 2.7以下 |  | 6.7以下
[11 empty] | ［ | [5 empty] | ][ | λ | ][ | t |  | ][ | ］ | [7 empty] | □ | [6 empty] | 4 |  | 3.0以下 |  |  | 2.8以下 |  | 2.7以下 |  | 6.7以下
[5 empty] | 開口部の | [5 empty] | ［ | [10 empty] | ][ | ］ | [7 empty] | □ | 建具図 |  | □ |  |  |  | 3 |  | 4.0以下 |  |  | 3.8以下 |  | 4.0以下 |  | -
[5 empty] | 断熱性能等 | [5 empty] | ［ | [10 empty] | ][ | ］ | [7 empty] | □ | 平面図･立面図
[11 empty] | ［ | [10 empty] | ][ | ］ | [7 empty] | □ | 仕様書･仕上表
[11 empty] | ［ | [10 empty] | ][ | ］ | [7 empty] | □ | 矩計図 |  |  | ※ | 地域区分等に応じた断熱補強仕様
[11 empty] | ［ | [10 empty] | ][ | ］ | [7 empty] | □ |  |  |  |  | （仕様１） |  |  |  |  | 注）内断熱工法と外断熱工法が併用の場合は、内断熱工法と見なす
[11 empty] | ［ | [10 empty] | ][ | ］ | [7 empty] | □ |  |  |  |  | 断熱工法 |  |  |  | 範囲･基準値 |  |  |  | 1・2地域 |  | 3・4地域 |  | 5～7地域 |  | 8地域
[11 empty] | ［ | [10 empty] | ][ | ］ | [7 empty] | □ |  |  |  |  | 内断熱 |  |  |  | 範囲(mm) |  |  |  | 900 |  | 600 |  | 450 |  | -
[6 empty] | 開口部の日射遮蔽措置 |  | 付属部材 |  |  | ［ | [5 empty] | ※詳細は設計図書･別紙計算書参照 | [5 empty] | ］ | [7 empty] | □ | [8 empty] | 熱抵抗の基準値 |  |  |  | 0.6 | [5 empty] | -
[8 empty] | 庇・軒等 |  |  | ［ | [5 empty] | ※詳細は設計図書･別紙計算書参照 | [5 empty] | ］ | [7 empty] | □ |  |  |  |  | 外断熱 |  |  |  | 範囲(mm) |  |  |  | 450 |  | 300 |  | 200 |  | -
|  |  |  | 熱橋部の断熱補強 | 床(屋根・ピット含む) | [5 empty] | ［ |  |  |  | ][ |  | ][ | λ | ][ | t |  | ][ | ］ | [7 empty] | □ | 断熱範囲図 |  | □ | [5 empty] | 熱抵抗の基準値 |  |  |  | 0.6 | [5 empty] | -
[11 empty] | ［ |  |  |  | ][ |  | ][ | λ | ][ | t |  | ][ | ］ | [7 empty] | □ | 平面図･立面図 |  |  |  | （仕様２）
[5 empty] | 壁 | [5 empty] | ［ |  |  |  | ][ |  | ][ | λ | ][ | t |  | ][ | ］ | [7 empty] | □ | 仕様書･仕上表 |  |  |  | 熱橋部の形状 |  |  |  | 部位･範囲･基準値 |  |  |  | 1・2地域 |  | ３地域 |  | 4地域 |  | 5～8地域
[11 empty] | ［ |  |  |  | ][ |  | ][ | λ | ][ | t |  | ][ | ］ | [7 empty] | □ | 矩計図 |  |  |  | 熱橋部の梁・柱が屋内側に突出している場合 |  |  |  | 床面 | 範囲(mm) |  |  | 500 |  | 200 |  | 150 |  | 125
[11 empty] | ［ |  |  |  | ][ |  | ][ | λ | ][ | t |  | ][ | ］ | [7 empty] | □ | [9 empty] | 熱抵抗の基準値 |  |  | 0.4 |  | 0.1 |  | 0.1 |  | 0.1
[11 empty] | ［ |  |  |  | ][ |  | ][ | λ | ][ | t |  | ][ | ］ | [7 empty] | □ | [8 empty] | 壁面 | 範囲(mm) |  |  | 100
[11 empty] | ［ |  |  |  | ][ |  | ][ | λ | ][ | t |  | ][ | ］ | [7 empty] | □ | [9 empty] | 熱抵抗の基準値 |  |  | 0.1
[11 empty] | ［ |  |  |  | ][ |  | ][ | λ | ][ | t |  | ][ | ］ | [7 empty] | □ |  |  |  |  | 熱橋部の梁・柱が屋外側に突出している場合 |  |  |  | 床面 | 範囲(mm) |  |  | 200 |  | 75 |  | 50
[11 empty] | ［ |  |  |  | ][ |  | ][ | λ | ][ | t |  | ][ | ］ | [7 empty] | □ | [9 empty] | 熱抵抗の基準値 |  |  | 0.2 |  | 0.1 |  | 0.1
|  |  |  | 結露防止対策 | 温度差係数1.0・0.7の壁に繊維系断熱材の使用 |  |  | □ | 有 |  | ［ | [5 empty] | ][ | λ | ][ | t |  | ] | [8 empty] | □ | 断熱範囲図 |  | □ | [5 empty] | 壁面 | 範囲(mm) |  |  | 150 |  | 75 |  | 50
[12 empty] | 並びに、内部結露対策しての防露性能確認計算書 | [18 empty] | □ | 仕様書 | [8 empty] | 熱抵抗の基準値 |  |  | 0.2 |  | 0.1 |  | 0.1
[8 empty] | □ | 無 | [21 empty] | □ | 防露性能確認計算書 |  |  |  | 熱橋部の梁・柱が屋内・屋外のいずれにも突出していない場合 |  |  |  | 床面 | 範囲(mm) |  |  | 200 |  | 100 |  | 75
[5 empty] | 床・壁面の結露対策 |  |  | 等級4・5の場合、1～5地域が対象で熱橋部の形状に応じた断熱補強が必要 | [22 empty] | □ | [9 empty] | 熱抵抗の基準値 |  |  | 0.2 |  | 0.1 |  | 0.1
[5 empty] | 内断熱材の施工 |  |  | 内断熱工法の断熱材が躯体に全面密着施工 | [22 empty] | □ | [8 empty] | 壁面 | 範囲(mm) |  |  | 200 |  | 75 |  | 75
[6 empty] | 外皮平均熱貫流率ＵＡ（Ｗ/㎡Ｋ） | [24 empty] | □ | 外皮計算書 |  | □ | [6 empty] | 熱抵抗の基準値 |  |  | 0.2 |  | 0.1 |  | 0.1
[6 empty] | 冷房期の平均日射取得率ɳＡ | [24 empty] | □ | 日射計算書
[16 empty] | グループ別 自己評価等級 |  |  |  |  | （別紙参照） | [12 empty] | □ |  | 左記等級を評価する
[16 empty] | グループ別 評価確認 | [7 empty] | □ | □ |  | □ | □ | □
| 3章3節 Ver.22 | [10 empty] | サッシ・ドアの性能 BASIS 追補版 住宅・建築物の省エネルギー基準の概要 改訂4.2版_23-0301(202311) | [16 empty] | 3章3節 Ver.22 |  |  |  |  | 3章3節 Ver.22
| (躯体の断熱性能） | [10 empty] | (開口部の断熱性能） | [16 empty] | (熱橋部補強） |  |  |  |  | (結露防止対策）
| JIS断熱材名称 | [5 empty] | 熱貫流率 |  |  |  |  | 建具の仕様 | [13 empty] | 熱貫流率 |  |  | JIS断熱材名称 |  |  |  | 熱貫流率 | JIS断熱材名称 |  |  |  |  | 熱貫流率
| 押出法ﾎﾟﾘｽﾁﾚﾝﾌｫｰﾑ保温板1種A | [5 empty] | 0.04 |  |  |  |  | ﾄﾞｱ 金属製ﾊﾆｶﾑﾌﾗﾂｼｭ構造 | [13 empty] | 2.91 |  |  | 押出法ﾎﾟﾘｽﾁﾚﾝﾌｫｰﾑ保温板1種A |  |  |  | 0.04 | ｸﾞﾗｽｳｰﾙ10k |  |  |  |  | 0.05
| 押出法ﾎﾟﾘｽﾁﾚﾝﾌｫｰﾑ保温板2種A | [5 empty] | 0.034 |  |  |  |  | ｻｯｼ 金属製 単板ｶﾞﾗｽ | [13 empty] | 6.51 |  |  | 押出法ﾎﾟﾘｽﾁﾚﾝﾌｫｰﾑ保温板2種A |  |  |  | 0.034 | ｸﾞﾗｽｳｰﾙ16k |  |  |  |  | 0.045
| 押出法ﾎﾟﾘｽﾁﾚﾝﾌｫｰﾑ保温板3種A | [5 empty] | 0.028 |  |  |  |  | ｻｯｼ 金属製 複層ｶﾞﾗｽ(A8未満) | [13 empty] | 4.65 |  |  | 押出法ﾎﾟﾘｽﾁﾚﾝﾌｫｰﾑ保温板3種A |  |  |  | 0.028 | ｸﾞﾗｽｳｰﾙ20k |  |  |  |  | 0.042
| 硬質ｳﾚﾀﾝﾌｫｰﾑ保温板A種2種1 | [5 empty] | 0.023 |  |  |  |  | ｻｯｼ 金属製 複層ｶﾞﾗｽ(A8以上) | [13 empty] | 4.07 |  |  | 硬質ｳﾚﾀﾝﾌｫｰﾑ保温板A種2種1 |  |  |  | 0.023 | ｸﾞﾗｽｳｰﾙ24k |  |  |  |  | 0.038
| 硬質ｳﾚﾀﾝﾌｫｰﾑ保温板A種2種2 | [5 empty] | 0.024 |  |  |  |  | ｻｯｼ 金属製 Low-E複層ｶﾞﾗｽ(A7未満) 日射取得型 | [13 empty] | 4.07 |  |  | 硬質ｳﾚﾀﾝﾌｫｰﾑ保温板A種2種2 |  |  |  | 0.024 | ｸﾞﾗｽｳｰﾙ32k |  |  |  |  | 0.036
| 吹付硬質ｳﾚﾀﾝﾌｫｰﾑA種1 | [5 empty] | 0.034 |  |  |  |  | ｻｯｼ 金属製 Low-E複層ｶﾞﾗｽ(A7未満) 日射遮蔽型 | [13 empty] | 4.07 |  |  | 硬質ｳﾚﾀﾝﾌｫｰﾑ保温板B種1種1 |  |  |  | 0.024 | 高性能ｸﾞﾗｽｳｰﾙ16k |  |  |  |  | 0.038
| 吹付硬質ｳﾚﾀﾝﾌｫｰﾑA種3 | [5 empty] | 0.04 |  |  |  |  | ｻｯｼ 金属製 Low-E複層ｶﾞﾗｽ(A7以上A14未満) 日射取得型 | [13 empty] | 3.49 |  |  | 硬質ｳﾚﾀﾝﾌｫｰﾑ保温板B種2種1 |  |  |  | 0.023 | 高性能ｸﾞﾗｽｳｰﾙ24k |  |  |  |  | 0.036
| 吹付硬質ｳﾚﾀﾝﾌｫｰﾑA種1Ｈ | [5 empty] | 0.026 |  |  |  |  | ｻｯｼ 金属製 Low-E複層ｶﾞﾗｽ(A7以上A14未満) 日射遮蔽型 | [13 empty] | 3.49 |  |  | 吹付硬質ｳﾚﾀﾝﾌｫｰﾑA種1 |  |  |  | 0.034 | 高性能ｸﾞﾗｽｳｰﾙ32k |  |  |  |  | 0.035
| A種ﾎﾟﾘｴﾁﾚﾝﾌｫｰﾑ保温板1種2号 | [5 empty] | 0.042 |  |  |  |  | ｻｯｼ 金属製 Low-E複層ｶﾞﾗｽ(A14以上) 日射取得型 | [13 empty] | 2.91 |  |  | 吹付硬質ｳﾚﾀﾝﾌｫｰﾑA種3 |  |  |  | 0.04 | 高性能ｸﾞﾗｽｳｰﾙ40k |  |  |  |  | 0.034
| A種ﾎﾟﾘｴﾁﾚﾝﾌｫｰﾑ保温板2種 | [5 empty] | 0.038 |  |  |  |  | ｻｯｼ 金属製 Low-E複層ｶﾞﾗｽ(A14以上) 日射取得型 | [13 empty] | 2.91 |  |  | 吹付硬質ｳﾚﾀﾝﾌｫｰﾑA種1Ｈ |  |  |  | 0.026 | 高性能ｸﾞﾗｽｳｰﾙ48k |  |  |  |  | 0.033
| ﾋﾞｰｽﾞ法ﾎﾟﾘｽﾁﾚﾝﾌｫｰﾑ保温板特 | [5 empty] | 0.034 |  |  |  |  | ｻｯｼ 金属製 Low-E複層ｶﾞﾗｽ(G10未満) 日射取得型 | [13 empty] | 3.49 |  |  | ﾌｴﾉｰﾙﾌｫｰﾑ保温板1種AⅠ・AⅡ |  |  |  | 0.022
| ﾋﾞｰｽﾞ法ﾎﾟﾘｽﾁﾚﾝﾌｫｰﾑ保温板1 | [5 empty] | 0.036 |  |  |  |  | ｻｯｼ 金属製 Low-E複層ｶﾞﾗｽ(G10未満) 日射遮蔽型 | [13 empty] | 3.49 |  |  | ﾌｴﾉｰﾙﾌｫｰﾑ保温板1種BⅠ・BⅡ |  |  |  | 0.021
| ﾋﾞｰｽﾞ法ﾎﾟﾘｽﾁﾚﾝﾌｫｰﾑ保温板2 | [5 empty] | 0.037 |  |  |  |  | ｻｯｼ 金属製 Low-E複層ｶﾞﾗｽ(G10以上) 日射取得型 | [13 empty] | 2.91 |  |  | ﾌｴﾉｰﾙﾌｫｰﾑ保温板1種CⅠ・CⅡ |  |  |  | 0.02
| ﾋﾞｰｽﾞ法ﾎﾟﾘｽﾁﾚﾝﾌｫｰﾑ保温板3 | [5 empty] | 0.04 |  |  |  |  | ｻｯｼ 金属製 Low-E複層ｶﾞﾗｽ(G10以上) 日射遮蔽型 | [13 empty] | 2.91 |  |  | ﾌｴﾉｰﾙﾌｫｰﾑ保温板1種DⅠ・DⅡ |  |  |  | 0.019
| ﾋﾞｰｽﾞ法ﾎﾟﾘｽﾁﾚﾝﾌｫｰﾑ保温板4 | [5 empty] | 0.043 |  |  |  |  | ｻｯｼ 金属製熱遮断構造 複層ｶﾞﾗｽ(A8未満) | [13 empty] | 4.65 |  |  | ﾌｴﾉｰﾙﾌｫｰﾑ保温板1種EⅠ・EⅡ |  |  |  | 0.018
| ﾌｴﾉｰﾙﾌｫｰﾑ保温板1種AⅠ・AⅡ | [5 empty] | 0.022 |  |  |  |  | ｻｯｼ 金属製熱遮断構造 複層ｶﾞﾗｽ(A8以上) | [13 empty] | 4.07 |  |  | ﾌｴﾉｰﾙﾌｫｰﾑ保温板1種1・2号 |  |  |  | 0.022
| ﾌｴﾉｰﾙﾌｫｰﾑ保温板1種BⅠ・BⅡ | [5 empty] | 0.021 |  |  |  |  | ｻｯｼ 金属製熱遮断構造 Low-E複層ｶﾞﾗｽ(A7未満) 日射取得型 | [13 empty] | 4.07 |  |  | 高流動湿式断熱材(ﾀｲｶﾞｰ断熱ﾌﾛｰHC) |  |  |  | 0.174
| ﾌｴﾉｰﾙﾌｫｰﾑ保温板1種CⅠ・CⅡ | [5 empty] | 0.02 |  |  |  |  | ｻｯｼ 金属製熱遮断構造 Low-E複層ｶﾞﾗｽ(A7未満) 日射遮蔽型 | [13 empty] | 4.07
| ﾌｴﾉｰﾙﾌｫｰﾑ保温板1種DⅠ・DⅡ | [5 empty] | 0.019 |  |  |  |  | ｻｯｼ 金属製熱遮断構造 Low-E複層ｶﾞﾗｽ(A7以上A14未満) 日射取得型 | [13 empty] | 3.49
| ﾌｴﾉｰﾙﾌｫｰﾑ保温板1種EⅠ・EⅡ | [5 empty] | 0.018 |  |  |  |  | ｻｯｼ 金属製熱遮断構造 Low-E複層ｶﾞﾗｽ(A7以上A14未満) 日射遮蔽型 | [13 empty] | 3.49
| ｸﾞﾗｽｳｰﾙ10k | [5 empty] | 0.05 |  |  |  |  | ｻｯｼ 金属製熱遮断構造 Low-E複層ｶﾞﾗｽ(A14以上) 日射取得型 | [13 empty] | 2.91
| ｸﾞﾗｽｳｰﾙ16k | [5 empty] | 0.045 |  |  |  |  | ｻｯｼ 金属製熱遮断構造 Low-E複層ｶﾞﾗｽ(A14以上) 日射取得型 | [13 empty] | 2.91
| ｸﾞﾗｽｳｰﾙ20k | [5 empty] | 0.042 |  |  |  |  | ｻｯｼ 金属製熱遮断構造 Low-E複層ｶﾞﾗｽ(G10未満) 日射取得型 | [13 empty] | 3.49
| ｸﾞﾗｽｳｰﾙ24k | [5 empty] | 0.038 |  |  |  |  | ｻｯｼ 金属製熱遮断構造 Low-E複層ｶﾞﾗｽ(G10未満) 日射遮蔽型 | [13 empty] | 3.49
| ｸﾞﾗｽｳｰﾙ32k | [5 empty] | 0.036 |  |  |  |  | ｻｯｼ 金属製熱遮断構造 Low-E複層ｶﾞﾗｽ(G10以上) 日射取得型 | [13 empty] | 2.91
| 高性能ｸﾞﾗｽｳｰﾙ16k | [5 empty] | 0.038 |  |  |  |  | ｻｯｼ 金属製熱遮断構造 Low-E複層ｶﾞﾗｽ(G10以上) 日射遮蔽型 | [13 empty] | 2.91
| 高性能ｸﾞﾗｽｳｰﾙ24k | [5 empty] | 0.036 |  |  |  |  | 二重ｻｯｼ 金属製+樹脂 外)単板ｶﾞﾗｽ + 内)単板ｶﾞﾗｽ | [13 empty] | 3.23
| 高性能ｸﾞﾗｽｳｰﾙ32k | [5 empty] | 0.035 |  |  |  |  | 二重ｻｯｼ 金属製+樹脂 外)単板ｶﾞﾗｽ + 内)複層ｶﾞﾗｽ(A13未満) | [13 empty] | 2.26
| ﾛｯｸｳｰﾙ断熱材MA | [5 empty] | 0.038 |  |  |  |  | 二重ｻｯｼ 金属製+樹脂 外)単板ｶﾞﾗｽ + 内)複層ｶﾞﾗｽ(A13以上) | [13 empty] | 2
| ﾛｯｸｳｰﾙ断熱材MB | [5 empty] | 0.037 |  |  |  |  | 二重ｻｯｼ 金属製+樹脂 外)複層ｶﾞﾗｽ(A8未満) + 内)単板ｶﾞﾗｽ | [13 empty] | 2.7
| ﾛｯｸｳｰﾙ断熱材MC | [5 empty] | 0.036 |  |  |  |  | 二重ｻｯｼ 金属製+樹脂 外)複層ｶﾞﾗｽ(A8未満) + 内)複層ｶﾞﾗｽ(A13未満) | [13 empty] | 1.99
| ﾛｯｸｳｰﾙ断熱材HA | [5 empty] | 0.036 |  |  |  |  | 二重ｻｯｼ 金属製+樹脂 外)複層ｶﾞﾗｽ(A8未満) + 内)複層ｶﾞﾗｽ(A13以上) | [13 empty] | 1.79
| ﾛｯｸｳｰﾙ断熱材HB | [5 empty] | 0.035 |  |  |  |  | 二重ｻｯｼ 金属製+樹脂 外)複層ｶﾞﾗｽ(A8以上) + 内)単板ｶﾞﾗｽ | [13 empty] | 2.49
| ﾛｯｸｳｰﾙ断熱材HC | [5 empty] | 0.034 |  |  |  |  | 二重ｻｯｼ 金属製+樹脂 外)複層ｶﾞﾗｽ(A8以上) + 内)複層ｶﾞﾗｽ(A13未満) | [13 empty] | 1.87
[12 empty] | 二重ｻｯｼ 金属製+樹脂 外)複層ｶﾞﾗｽ(A8以上) + 内)複層ｶﾞﾗｽ(A13以上) | [13 empty] | 1.69
[12 empty] | 二重ｻｯｼ 金属製+樹脂 外)Low-E複層ｶﾞﾗｽ(A7未満) 日射取得型 + 内)単板ｶﾞﾗｽ | [13 empty] | 2.49
[12 empty] | 二重ｻｯｼ 金属製+樹脂 外)Low-E複層ｶﾞﾗｽ(A7未満) 日射遮蔽型 + 内)単板ｶﾞﾗｽ | [13 empty] | 2.49
[12 empty] | 二重ｻｯｼ 金属製+樹脂 外)Low-E複層ｶﾞﾗｽ(A7未満) 日射取得型 + 内)複層ｶﾞﾗｽ(A13未満) | [13 empty] | 1.87
[12 empty] | 二重ｻｯｼ 金属製+樹脂 外)Low-E複層ｶﾞﾗｽ(A7未満) 日射遮蔽型 + 内)複層ｶﾞﾗｽ(A13未満) | [13 empty] | 1.87
[12 empty] | 二重ｻｯｼ 金属製+樹脂 外)Low-E複層ｶﾞﾗｽ(A7未満) 日射取得型 + 内)複層ｶﾞﾗｽ(A13以上) | [13 empty] | 1.69
[12 empty] | 二重ｻｯｼ 金属製+樹脂 外)Low-E複層ｶﾞﾗｽ(A7未満) 日射遮蔽型 + 内)複層ｶﾞﾗｽ(A13以上) | [13 empty] | 1.69
[12 empty] | 二重ｻｯｼ 金属製+樹脂 外)Low-E複層ｶﾞﾗｽ(A7以上A14未満) 日射取得型 + 内)単板ｶﾞﾗｽ | [13 empty] | 2.26
[12 empty] | 二重ｻｯｼ 金属製+樹脂 外)Low-E複層ｶﾞﾗｽ(A7以上A14未満) 日射遮蔽型 + 内)単板ｶﾞﾗｽ | [13 empty] | 2.26
[12 empty] | 二重ｻｯｼ 金属製+樹脂 外)Low-E複層ｶﾞﾗｽ(A7以上A14未満) 日射取得型 + 内)複層ｶﾞﾗｽ(A13未満) | [13 empty] | 1.74
[12 empty] | 二重ｻｯｼ 金属製+樹脂 外)Low-E複層ｶﾞﾗｽ(A7以上A14未満) 日射遮蔽型 + 内)複層ｶﾞﾗｽ(A13未満) | [13 empty] | 1.74
[12 empty] | 二重ｻｯｼ 金属製+樹脂 外)Low-E複層ｶﾞﾗｽ(A7以上A14未満) 日射取得型 + 内)複層ｶﾞﾗｽ(A13以上) | [13 empty] | 1.58
[12 empty] | 二重ｻｯｼ 金属製+樹脂 外)Low-E複層ｶﾞﾗｽ(A7以上A14未満) 日射遮蔽型 + 内)複層ｶﾞﾗｽ(A13以上) | [13 empty] | 1.58
（別紙参照）

## 5-1非住宅・住宅計算方法②
設計内容説明書 （兼 自己評価書） | [14 empty] | ② | [9 empty] | 案件略称：
５．温熱環境・ｴﾈﾙｷﾞｰ消費量に関すること(住戸評価用)
|  | 5-1 断熱等性能等級 | [7 empty] | 適用する基準 |  |  | ■ | 非住宅・住宅計算方法
性能表示 事項 （自己評 価等級） |  |  |  | 確認項目 | 設 計 内 容 説 明 欄 | [15 empty] | 住戸番号 (別紙記入可)
備 考 欄
戸数
グループ番号
5-1 |  |  |  | 躯体・開口部の断熱性能等 | 断熱材の | [5 empty] | ［ | [6 empty] | ][ | λ | ][ | t | ][ | ］ | [30 empty] | ※ | 開口部の断熱性能の基準 | [5 empty] | ※ | 開口部の断熱性能･窓の日射遮蔽仕様の基準
断熱等 性能等級 |  |  |  |  | 種類と厚さ | [5 empty] | ［ | [6 empty] | ][ | λ | ][ | t | ][ | ］ | [31 empty] | (開口部比率の区分) | [6 empty] | (開口部比率に応じた熱貫流率･日射遮蔽基準)
[11 empty] | ［ | [6 empty] | ][ | λ | ][ | t | ][ | ］ | [31 empty] | 区分 | 当該住宅の開口部比率 | [5 empty] | 区分 | 熱貫流率の基準値（Ｗ/㎡Ｋ） | [8 empty] | 日射
[11 empty] | ［ | [6 empty] | ][ | λ | ][ | t | ][ | ］ | [32 empty] | 1～3地域 | 4～7地域 |  | 8地域 |  |  |  | 1～3地域 |  |  | 4地域 |  |  | 5～7地域 |  |  | 8地域
[11 empty] | ［ | [6 empty] | ][ | λ | ][ | t | ][ | ］ | [31 empty] | （い） | 0.05未満 | 0.05未満 |  | 0.05未満 |  |  | （い） | 2.91 |  |  | 4.07 |  |  | 6.51 |  |  | （い）
[11 empty] | ［ | [6 empty] | ][ | λ | ][ | t | ][ | ］ | [31 empty] | （ろ） | 0.05以上 | 0.05以上 |  | 0.05以上 |  |  | （ろ） | 2.33 |  |  | 3.49 |  |  | 4.65 |  |  | （ろ）
地域区分 | [10 empty] | ［ | [6 empty] | ][ | λ | ][ | t | ][ | ］ | [32 empty] | 0.07未満 | 0.07未満 |  | 0.07未満 |  |  | （は） | 1.9 |  |  | 2.91 |  |  | 4.07 |  |  | （は）
|  |  | #NAME? | [7 empty] | ［ | [6 empty] | ][ | λ | ][ | t | ][ | ］ | [31 empty] | （は） | 0.07以上 | 0.07以上 |  | 0.07以上 |  |  | 注)上記基準値以下とする
[11 empty] | ［ | [6 empty] | ][ | λ | ][ | t | ][ | ］ | [32 empty] | 0.09未満 | 0.08未満 |  | 0.08未満 |  |  | 注)日射熱取得率:遮熱複層ｶﾞﾗｽ0.61≦0.68
[11 empty] | ［ | [6 empty] | ][ | λ | ][ | t | ][ | ］
[11 empty] | ［ | [6 empty] | ][ | λ | ][ | t | ][ | ］ | [30 empty] | ※ | 地域区分等に応じた断熱補強仕様
[11 empty] | ［ | [6 empty] | ][ | λ | ][ | t | ][ | ］ | [31 empty] | （仕様１） |  | 注）内断熱工法と外断熱工法が併用の場合は、内断熱工法と見なす
[11 empty] | ［ | [6 empty] | ][ | λ | ][ | t | ][ | ］ | [32 empty] | 断熱工法 |  | 範囲･基準値 |  |  | 1・３地域 |  |  | 1・３地域 |  |  |  | 5～7地域
[11 empty] | ［ | [6 empty] | ][ | λ | ][ | t | ][ | ］ | [32 empty] | 内断熱 |  | 範囲(mm) |  |  |  | 900 |  |  | 600 |  |  |  |  | 450
[11 empty] | ［ | [6 empty] | ][ | λ | ][ | t | ][ | ］ | [34 empty] | 基準値 | [6 empty] | 0.6
[11 empty] | ［ | [6 empty] | ][ | λ | ][ | t | ][ | ］ | [32 empty] | 外断熱 |  | 範囲(mm) |  |  |  | 450 |  |  | 300 |  |  |  |  | 200
[11 empty] | ［ | [6 empty] | ][ | λ | ][ | t | ][ | ］ | [34 empty] | 基準値 | [6 empty] | 0.6
[5 empty] | 開口部の | [5 empty] | ［ | [10 empty] | ][ | ］ | [31 empty] | （仕様２）
[5 empty] | 断熱性能等 | [5 empty] | ［ | [10 empty] | ][ | ］
[11 empty] | ［ | [10 empty] | ][ | ］ | [31 empty] | 熱橋部の形状 |  | 部位･範囲･基準値 |  |  |  | 1・３地域 |  |  | ３地域 |  |  | 4地域 |  |  | 5～7地域
[11 empty] | ［ | [10 empty] | ][ | ］ | [31 empty] | 熱橋部の梁・柱が屋内側に突出している場合 |  | 床面 | 範囲(mm) |  |  |  | 500 |  | 200 |  |  | 150 |  |  |  | 125
[11 empty] | ［ | [10 empty] | ][ | ］ | [34 empty] | 基準値 |  |  |  | 0.4 |  | 0.1 |  |  | 0.1 |  |  |  | 0.1
[11 empty] | ［ | [10 empty] | ][ | ］ | [33 empty] | 壁面 | 範囲(mm) | [7 empty] | 100
[11 empty] | ［ | [10 empty] | ][ | ］ | [34 empty] | 基準値 | [7 empty] | 0.1
[6 empty] | 開口部の日射遮蔽措置 |  | 付属部材 |  |  | ［ | [6 empty] | ※詳細は設計図書･別紙計算書参照 |  |  |  |  | ］ | [31 empty] | 熱橋部の梁・柱が屋外側に突出している場合 |  | 床面 | 範囲(mm) |  |  |  | 200 |  | 75 |  |  |  |  | 50
[8 empty] | 庇・軒等 |  |  | ［ | [6 empty] | ※詳細は設計図書･別紙計算書参照 |  |  |  |  | ］ | [34 empty] | 基準値 |  |  |  | 0.2 |  | 0.1 |  |  |  |  | 0.1
|  |  |  | 熱橋部の断熱補強 | 床(屋根・ピット含む) | [5 empty] | ［ |  |  |  |  | ][ |  | ][ | λ | ][ | t | ][ | ］ | [33 empty] | 壁面 | 範囲(mm) |  |  |  | 150 |  | 75 |  |  |  |  | 50
[11 empty] | ［ |  |  |  |  | ][ |  | ][ | λ | ][ | t | ][ | ］ | [34 empty] | 基準値 |  |  |  | 0.2 |  | 0.1 |  |  |  |  | 0.1
[5 empty] | 壁 | [5 empty] | ［ |  |  |  |  | ][ |  | ][ | λ | ][ | t | ][ | ］ | [31 empty] | 熱橋部の梁・柱が屋内・屋外のいずれにも突出していない場合 |  | 床面 | 範囲(mm) |  |  |  | 200 |  | 100 |  |  |  |  | 75
[11 empty] | ［ |  |  |  |  | ][ |  | ][ | λ | ][ | t | ][ | ］ | [34 empty] | 基準値 |  |  |  | 0.2 |  | 0.1 |  |  |  |  | 0.1
[11 empty] | ［ |  |  |  |  | ][ |  | ][ | λ | ][ | t | ][ | ］
[11 empty] | ［ |  |  |  |  | ][ |  | ][ | λ | ][ | t | ][ | ］ | [33 empty] | 壁面 | 範囲(mm) |  |  |  | 200 |  | 75 |  |  |  |  | 75
[11 empty] | ［ |  |  |  |  | ][ |  | ][ | λ | ][ | t | ][ | ］ | [34 empty] | 基準値 |  |  |  | 0.2 |  | 0.1 |  |  |  |  | 0.1
[11 empty] | ［ |  |  |  |  | ][ |  | ][ | λ | ][ | t | ][ | ］
[11 empty] | ［ |  |  |  |  | ][ |  | ][ | λ | ][ | t | ][ | ］ | [30 empty] | ※ | 開口部(窓＋ﾄﾞｱ)比率の基準
|  |  |  | 結露防止対策 | 温度差係数1.0・0.7の壁に繊維系断熱材の使用 |  |  | □ | 有 |  | ［ | [6 empty] | ][ | λ | ][ | t | ] | [32 empty] | 1～3地域:0.09未満､4～8地域：0.08未満
並びに、内部結露対策しての防露性能確認計算書
[8 empty] | □ | 無 | [44 empty] | ※ | 外皮平均熱貫流率ＵＡの基準値 | [6 empty] | 小数点第三位を切り上げ､第二位までの値とする
[5 empty] | 床・壁面の結露対策 |  |  | 等級4・5の場合、1～5地域が対象で熱橋部の形状に応じた断熱補強が必要 | [46 empty] | 1･2地域:0.46以下、3地域:0.56以下、4地域:0.75以下、5～7地域:0.87以下
[5 empty] | 内断熱材の施工 |  |  | 内断熱工法の断熱材が躯体に全面密着施工
[6 empty] | 外皮平均熱貫流率ＵＡ（Ｗ/㎡Ｋ） | [47 empty] | ※ | 冷房期の平均日射取得率ɳＡの基準値 | [6 empty] | 小数点第二位を切り上げ､第一位までの値とする
[6 empty] | 冷房期の平均日射取得率ɳＡ | [48 empty] | 5地域:3.0以下、6地域:2.8以下、7地域:2.7以下、8地域:3.2以下
[17 empty] | グループ別 自己評価等級 | [37 empty] | 左記等級を評価する
[17 empty] | グループ別 評価確認 | [6 empty] | □ | □ |  | □ | □ | □ | □ | □ | □ | □ |  | □ | □ |  | □ | □ | □ |  | □ | □ | □ | □ | □ | □ | □ | □ | □ | □ | □ | □
| 3章3節 Ver.22 | [10 empty] | サッシ・ドアの性能 BASIS 追補版 住宅・建築物の省エネルギー基準の概要 改訂4.2版_23-0301(202311) | [16 empty] | 3章3節 Ver.22 | [7 empty] | 3章3節 Ver.22
| (躯体の断熱性能） | [10 empty] | (開口部の断熱性能） | [16 empty] | (熱橋部補強） | [7 empty] | (結露防止対策）
| JIS断熱材名称 | [5 empty] | 熱貫流率 |  |  |  |  | 建具の仕様 | [13 empty] | 熱貫流率 |  |  | JIS断熱材名称 |  |  |  |  | 熱貫流率 |  |  | JIS断熱材名称 |  |  |  | 熱貫流率
| 押出法ﾎﾟﾘｽﾁﾚﾝﾌｫｰﾑ保温板1種A | [5 empty] | 0.04 |  |  |  |  | ﾄﾞｱ 金属製ﾊﾆｶﾑﾌﾗﾂｼｭ構造 | [13 empty] | 2.91 |  |  | 押出法ﾎﾟﾘｽﾁﾚﾝﾌｫｰﾑ保温板1種A |  |  |  |  | 0.04 |  |  | ｸﾞﾗｽｳｰﾙ10k |  |  |  | 0.05
| 押出法ﾎﾟﾘｽﾁﾚﾝﾌｫｰﾑ保温板2種A | [5 empty] | 0.034 |  |  |  |  | ｻｯｼ 金属製 単板ｶﾞﾗｽ | [13 empty] | 6.51 |  |  | 押出法ﾎﾟﾘｽﾁﾚﾝﾌｫｰﾑ保温板2種A |  |  |  |  | 0.034 |  |  | ｸﾞﾗｽｳｰﾙ16k |  |  |  | 0.045
| 押出法ﾎﾟﾘｽﾁﾚﾝﾌｫｰﾑ保温板3種A | [5 empty] | 0.028 |  |  |  |  | ｻｯｼ 金属製 複層ｶﾞﾗｽ(A8未満) | [13 empty] | 4.65 |  |  | 押出法ﾎﾟﾘｽﾁﾚﾝﾌｫｰﾑ保温板3種A |  |  |  |  | 0.028 |  |  | ｸﾞﾗｽｳｰﾙ20k |  |  |  | 0.042
| 硬質ｳﾚﾀﾝﾌｫｰﾑ保温板A種2種1 | [5 empty] | 0.023 |  |  |  |  | ｻｯｼ 金属製 複層ｶﾞﾗｽ(A8以上) | [13 empty] | 4.07 |  |  | 硬質ｳﾚﾀﾝﾌｫｰﾑ保温板A種2種1 |  |  |  |  | 0.023 |  |  | ｸﾞﾗｽｳｰﾙ24k |  |  |  | 0.038
| 硬質ｳﾚﾀﾝﾌｫｰﾑ保温板A種2種2 | [5 empty] | 0.024 |  |  |  |  | ｻｯｼ 金属製 Low-E複層ｶﾞﾗｽ(A7未満) 日射取得型 | [13 empty] | 4.07 |  |  | 硬質ｳﾚﾀﾝﾌｫｰﾑ保温板A種2種2 |  |  |  |  | 0.024 |  |  | ｸﾞﾗｽｳｰﾙ32k |  |  |  | 0.036
| 吹付硬質ｳﾚﾀﾝﾌｫｰﾑA種1 | [5 empty] | 0.034 |  |  |  |  | ｻｯｼ 金属製 Low-E複層ｶﾞﾗｽ(A7未満) 日射遮蔽型 | [13 empty] | 4.07 |  |  | 硬質ｳﾚﾀﾝﾌｫｰﾑ保温板B種1種1 |  |  |  |  | 0.024 |  |  | 高性能ｸﾞﾗｽｳｰﾙ16k |  |  |  | 0.038
| 吹付硬質ｳﾚﾀﾝﾌｫｰﾑA種3 | [5 empty] | 0.04 |  |  |  |  | ｻｯｼ 金属製 Low-E複層ｶﾞﾗｽ(A7以上A14未満) 日射取得型 | [13 empty] | 3.49 |  |  | 硬質ｳﾚﾀﾝﾌｫｰﾑ保温板B種2種1 |  |  |  |  | 0.023 |  |  | 高性能ｸﾞﾗｽｳｰﾙ24k |  |  |  | 0.036
| 吹付硬質ｳﾚﾀﾝﾌｫｰﾑA種1Ｈ | [5 empty] | 0.026 |  |  |  |  | ｻｯｼ 金属製 Low-E複層ｶﾞﾗｽ(A7以上A14未満) 日射遮蔽型 | [13 empty] | 3.49 |  |  | 吹付硬質ｳﾚﾀﾝﾌｫｰﾑA種1 |  |  |  |  | 0.034 |  |  | 高性能ｸﾞﾗｽｳｰﾙ32k |  |  |  | 0.035
| A種ﾎﾟﾘｴﾁﾚﾝﾌｫｰﾑ保温板1種2号 | [5 empty] | 0.042 |  |  |  |  | ｻｯｼ 金属製 Low-E複層ｶﾞﾗｽ(A14以上) 日射取得型 | [13 empty] | 2.91 |  |  | 吹付硬質ｳﾚﾀﾝﾌｫｰﾑA種3 |  |  |  |  | 0.04 |  |  | 高性能ｸﾞﾗｽｳｰﾙ40k |  |  |  | 0.034
| A種ﾎﾟﾘｴﾁﾚﾝﾌｫｰﾑ保温板2種 | [5 empty] | 0.038 |  |  |  |  | ｻｯｼ 金属製 Low-E複層ｶﾞﾗｽ(A14以上) 日射取得型 | [13 empty] | 2.91 |  |  | 吹付硬質ｳﾚﾀﾝﾌｫｰﾑA種1Ｈ |  |  |  |  | 0.026 |  |  | 高性能ｸﾞﾗｽｳｰﾙ48k |  |  |  | 0.033
| ﾋﾞｰｽﾞ法ﾎﾟﾘｽﾁﾚﾝﾌｫｰﾑ保温板特 | [5 empty] | 0.034 |  |  |  |  | ｻｯｼ 金属製 Low-E複層ｶﾞﾗｽ(G10未満) 日射取得型 | [13 empty] | 3.49 |  |  | ﾌｴﾉｰﾙﾌｫｰﾑ保温板1種AⅠ・AⅡ |  |  |  |  | 0.022
| ﾋﾞｰｽﾞ法ﾎﾟﾘｽﾁﾚﾝﾌｫｰﾑ保温板1 | [5 empty] | 0.036 |  |  |  |  | ｻｯｼ 金属製 Low-E複層ｶﾞﾗｽ(G10未満) 日射遮蔽型 | [13 empty] | 3.49 |  |  | ﾌｴﾉｰﾙﾌｫｰﾑ保温板1種BⅠ・BⅡ |  |  |  |  | 0.021
| ﾋﾞｰｽﾞ法ﾎﾟﾘｽﾁﾚﾝﾌｫｰﾑ保温板2 | [5 empty] | 0.037 |  |  |  |  | ｻｯｼ 金属製 Low-E複層ｶﾞﾗｽ(G10以上) 日射取得型 | [13 empty] | 2.91 |  |  | ﾌｴﾉｰﾙﾌｫｰﾑ保温板1種CⅠ・CⅡ |  |  |  |  | 0.02
| ﾋﾞｰｽﾞ法ﾎﾟﾘｽﾁﾚﾝﾌｫｰﾑ保温板3 | [5 empty] | 0.04 |  |  |  |  | ｻｯｼ 金属製 Low-E複層ｶﾞﾗｽ(G10以上) 日射遮蔽型 | [13 empty] | 2.91 |  |  | ﾌｴﾉｰﾙﾌｫｰﾑ保温板1種DⅠ・DⅡ |  |  |  |  | 0.019
| ﾋﾞｰｽﾞ法ﾎﾟﾘｽﾁﾚﾝﾌｫｰﾑ保温板4 | [5 empty] | 0.043 |  |  |  |  | ｻｯｼ 金属製熱遮断構造 複層ｶﾞﾗｽ(A8未満) | [13 empty] | 4.65 |  |  | ﾌｴﾉｰﾙﾌｫｰﾑ保温板1種EⅠ・EⅡ |  |  |  |  | 0.018
| ﾌｴﾉｰﾙﾌｫｰﾑ保温板1種AⅠ・AⅡ | [5 empty] | 0.022 |  |  |  |  | ｻｯｼ 金属製熱遮断構造 複層ｶﾞﾗｽ(A8以上) | [13 empty] | 4.07 |  |  | ﾌｴﾉｰﾙﾌｫｰﾑ保温板1種1・2号 |  |  |  |  | 0.022
| ﾌｴﾉｰﾙﾌｫｰﾑ保温板1種BⅠ・BⅡ | [5 empty] | 0.021 |  |  |  |  | ｻｯｼ 金属製熱遮断構造 Low-E複層ｶﾞﾗｽ(A7未満) 日射取得型 | [13 empty] | 4.07 |  |  | 高流動湿式断熱材(ﾀｲｶﾞｰ断熱ﾌﾛｰHC) |  |  |  |  | 0.174
| ﾌｴﾉｰﾙﾌｫｰﾑ保温板1種CⅠ・CⅡ | [5 empty] | 0.02 |  |  |  |  | ｻｯｼ 金属製熱遮断構造 Low-E複層ｶﾞﾗｽ(A7未満) 日射遮蔽型 | [13 empty] | 4.07
| ﾌｴﾉｰﾙﾌｫｰﾑ保温板1種DⅠ・DⅡ | [5 empty] | 0.019 |  |  |  |  | ｻｯｼ 金属製熱遮断構造 Low-E複層ｶﾞﾗｽ(A7以上A14未満) 日射取得型 | [13 empty] | 3.49
| ﾌｴﾉｰﾙﾌｫｰﾑ保温板1種EⅠ・EⅡ | [5 empty] | 0.018 |  |  |  |  | ｻｯｼ 金属製熱遮断構造 Low-E複層ｶﾞﾗｽ(A7以上A14未満) 日射遮蔽型 | [13 empty] | 3.49
| ｸﾞﾗｽｳｰﾙ10k | [5 empty] | 0.05 |  |  |  |  | ｻｯｼ 金属製熱遮断構造 Low-E複層ｶﾞﾗｽ(A14以上) 日射取得型 | [13 empty] | 2.91
| ｸﾞﾗｽｳｰﾙ16k | [5 empty] | 0.045 |  |  |  |  | ｻｯｼ 金属製熱遮断構造 Low-E複層ｶﾞﾗｽ(A14以上) 日射取得型 | [13 empty] | 2.91
| ｸﾞﾗｽｳｰﾙ20k | [5 empty] | 0.042 |  |  |  |  | ｻｯｼ 金属製熱遮断構造 Low-E複層ｶﾞﾗｽ(G10未満) 日射取得型 | [13 empty] | 3.49
| ｸﾞﾗｽｳｰﾙ24k | [5 empty] | 0.038 |  |  |  |  | ｻｯｼ 金属製熱遮断構造 Low-E複層ｶﾞﾗｽ(G10未満) 日射遮蔽型 | [13 empty] | 3.49
| ｸﾞﾗｽｳｰﾙ32k | [5 empty] | 0.036 |  |  |  |  | ｻｯｼ 金属製熱遮断構造 Low-E複層ｶﾞﾗｽ(G10以上) 日射取得型 | [13 empty] | 2.91
| 高性能ｸﾞﾗｽｳｰﾙ16k | [5 empty] | 0.038 |  |  |  |  | ｻｯｼ 金属製熱遮断構造 Low-E複層ｶﾞﾗｽ(G10以上) 日射遮蔽型 | [13 empty] | 2.91
| 高性能ｸﾞﾗｽｳｰﾙ24k | [5 empty] | 0.036 |  |  |  |  | 二重ｻｯｼ 金属製+樹脂 外)単板ｶﾞﾗｽ + 内)単板ｶﾞﾗｽ | [13 empty] | 3.23
| 高性能ｸﾞﾗｽｳｰﾙ32k | [5 empty] | 0.035 |  |  |  |  | 二重ｻｯｼ 金属製+樹脂 外)単板ｶﾞﾗｽ + 内)複層ｶﾞﾗｽ(A13未満) | [13 empty] | 2.26
| ﾛｯｸｳｰﾙ断熱材MA | [5 empty] | 0.038 |  |  |  |  | 二重ｻｯｼ 金属製+樹脂 外)単板ｶﾞﾗｽ + 内)複層ｶﾞﾗｽ(A13以上) | [13 empty] | 2
| ﾛｯｸｳｰﾙ断熱材MB | [5 empty] | 0.037 |  |  |  |  | 二重ｻｯｼ 金属製+樹脂 外)複層ｶﾞﾗｽ(A8未満) + 内)単板ｶﾞﾗｽ | [13 empty] | 2.7
| ﾛｯｸｳｰﾙ断熱材MC | [5 empty] | 0.036 |  |  |  |  | 二重ｻｯｼ 金属製+樹脂 外)複層ｶﾞﾗｽ(A8未満) + 内)複層ｶﾞﾗｽ(A13未満) | [13 empty] | 1.99
| ﾛｯｸｳｰﾙ断熱材HA | [5 empty] | 0.036 |  |  |  |  | 二重ｻｯｼ 金属製+樹脂 外)複層ｶﾞﾗｽ(A8未満) + 内)複層ｶﾞﾗｽ(A13以上) | [13 empty] | 1.79
| ﾛｯｸｳｰﾙ断熱材HB | [5 empty] | 0.035 |  |  |  |  | 二重ｻｯｼ 金属製+樹脂 外)複層ｶﾞﾗｽ(A8以上) + 内)単板ｶﾞﾗｽ | [13 empty] | 2.49
| ﾛｯｸｳｰﾙ断熱材HC | [5 empty] | 0.034 |  |  |  |  | 二重ｻｯｼ 金属製+樹脂 外)複層ｶﾞﾗｽ(A8以上) + 内)複層ｶﾞﾗｽ(A13未満) | [13 empty] | 1.87
[12 empty] | 二重ｻｯｼ 金属製+樹脂 外)複層ｶﾞﾗｽ(A8以上) + 内)複層ｶﾞﾗｽ(A13以上) | [13 empty] | 1.69
[12 empty] | 二重ｻｯｼ 金属製+樹脂 外)Low-E複層ｶﾞﾗｽ(A7未満) 日射取得型 + 内)単板ｶﾞﾗｽ | [13 empty] | 2.49
[12 empty] | 二重ｻｯｼ 金属製+樹脂 外)Low-E複層ｶﾞﾗｽ(A7未満) 日射遮蔽型 + 内)単板ｶﾞﾗｽ | [13 empty] | 2.49
[12 empty] | 二重ｻｯｼ 金属製+樹脂 外)Low-E複層ｶﾞﾗｽ(A7未満) 日射取得型 + 内)複層ｶﾞﾗｽ(A13未満) | [13 empty] | 1.87
[12 empty] | 二重ｻｯｼ 金属製+樹脂 外)Low-E複層ｶﾞﾗｽ(A7未満) 日射遮蔽型 + 内)複層ｶﾞﾗｽ(A13未満) | [13 empty] | 1.87
[12 empty] | 二重ｻｯｼ 金属製+樹脂 外)Low-E複層ｶﾞﾗｽ(A7未満) 日射取得型 + 内)複層ｶﾞﾗｽ(A13以上) | [13 empty] | 1.69
[12 empty] | 二重ｻｯｼ 金属製+樹脂 外)Low-E複層ｶﾞﾗｽ(A7未満) 日射遮蔽型 + 内)複層ｶﾞﾗｽ(A13以上) | [13 empty] | 1.69
[12 empty] | 二重ｻｯｼ 金属製+樹脂 外)Low-E複層ｶﾞﾗｽ(A7以上A14未満) 日射取得型 + 内)単板ｶﾞﾗｽ | [13 empty] | 2.26
[12 empty] | 二重ｻｯｼ 金属製+樹脂 外)Low-E複層ｶﾞﾗｽ(A7以上A14未満) 日射遮蔽型 + 内)単板ｶﾞﾗｽ | [13 empty] | 2.26
[12 empty] | 二重ｻｯｼ 金属製+樹脂 外)Low-E複層ｶﾞﾗｽ(A7以上A14未満) 日射取得型 + 内)複層ｶﾞﾗｽ(A13未満) | [13 empty] | 1.74
[12 empty] | 二重ｻｯｼ 金属製+樹脂 外)Low-E複層ｶﾞﾗｽ(A7以上A14未満) 日射遮蔽型 + 内)複層ｶﾞﾗｽ(A13未満) | [13 empty] | 1.74
[12 empty] | 二重ｻｯｼ 金属製+樹脂 外)Low-E複層ｶﾞﾗｽ(A7以上A14未満) 日射取得型 + 内)複層ｶﾞﾗｽ(A13以上) | [13 empty] | 1.58
[12 empty] | 二重ｻｯｼ 金属製+樹脂 外)Low-E複層ｶﾞﾗｽ(A7以上A14未満) 日射遮蔽型 + 内)複層ｶﾞﾗｽ(A13以上) | [13 empty] | 1.58
（別紙参照）

## 5-2非住宅・住宅計算方法①
設計内容説明書 （兼 自己評価書） ① | [20 empty] | 案件略称：
５．温熱環境・ｴﾈﾙｷﾞｰ消費量に関すること(住戸評価用)
| 5-2 一次エネルギー消費量等級 | [7 empty] | 適用する基準 |  | ■ | 非住宅・住宅計算方法
性能表示 事項 （自己評 価等級） |  | 確認項目 | 設 計 内 容 説 明 欄 | [9 empty] | 住戸番号 (別紙記入可) | [13 empty] | 確認欄
[24 empty] | 特記欄 | 記載図書 | [9 empty] | 備 考 欄
戸数
グループ番号
5-2 |  | 基本等 | 外皮・ |  | □ | 通風・蓄熱又は床下換気方式を利用する | [18 empty] | □ | 通風等の関連図書 | □
|  |  | 基本情報 |  | 基本情報等とは、主･その他･非居室の床面積、外皮面積･ＵＡ･ηＡH･ηＡC | [19 empty] | □ |  |  | ※ | 複数の異なる暖房設備機器等を設置する場合 評価の優先順位
一次エネルギー消費量等級 |  | 冷暖房 | 暖房機器 |  | □ | 全体暖房用機器を設置（ﾀﾞｸﾄ式ｾﾝﾄﾗﾙﾋｰﾄﾎﾟﾝﾌﾟ空調) | [18 empty] | □ | 設備図 | □ |  | ① | 電気蓄熱暖房器 |  |  | ② | 電気ﾋｰﾀｰ床暖房 |  |  |  |  | ③ | ﾌｱﾝｺﾝﾍﾞｸﾀｰ
[5 empty] | □ | 主居室 | ［ | [6 empty] | ] | [10 empty] | □ | 仕様書・ｶﾀﾛｸﾞ等 |  |  | ④ | ﾙｰﾑｴｱｺﾝ付温水床暖房 |  |  | ⑤ | 温水床暖房 |  |  |  |  | ⑥ | FF暖房機
[6 empty] | に設置 | ［ | [6 empty] | ] | [10 empty] | □ | 機器効率計算書 |  |  | ⑦ | ﾊﾟﾈﾙﾗｼﾞｴﾗｰ |  |  | ⑧ | ﾙｰﾑｴｱｺﾝ
[5 empty] | □ | その他 | ［ | [6 empty] | ] | [10 empty] | □ | 床暖敷設率計算書
[5 empty] | 居室に設置 |  | ［ | [6 empty] | ] | [10 empty] | □ | 床暖放熱率計算書 |  | ※ | 複数のルームエアコンディショナーを設置する場合 評価の優先順位
|  |  |  | 熱源器 | □ | ［ | [7 empty] | ] | [10 empty] | □ |  |  |  | ① | 区分（は） | ② | 区分（ろ） |  |  |  |  | ③ | 区分（い）
|  |  |  | 配管通過空間 | □ | 全て断熱区画内である | [18 empty] | □
地域区分 |  |  | 冷房機器 |  | □ | 全体冷房用機器を設置（ﾀﾞｸﾄ式ｾﾝﾄﾗﾙﾋｰﾄﾎﾟﾝﾌﾟ空調) | [18 empty] | □ |  |  | ※ | ｢その他居室｣が複数ある場合
[5 empty] | □ | 主居室 | ［ | [6 empty] | ] | [10 empty] | □ |  |  |  | そのうちの1か所以上に空調設備をを設置する場合は、その他の居室は評価の対象となります。
[6 empty] | に設置 | ［ | [6 empty] | ] | [10 empty] | □
[5 empty] | □ | その他 | ［ | [6 empty] | ] | [10 empty] | □
太陽光利用の場合 |  |  |  |  | 居室に設置 |  | ［ | [6 empty] | ] | [10 empty] | □
|  | 換気 | 換気設備方式 |  | ［ | [8 empty] | ] | [10 empty] | □ | 設備図 | □ | ※ | 複数の異なる全般換気設備を設置する場合の評価順位
年間日射地域区分 |  |  |  |  | ［ | [8 empty] | ] | [10 empty] | □ | 仕様書・ｶﾀﾛｸﾞ等 |  |  | ① | ﾀﾞｸﾄ式第一種換気 | [5 empty] | ② | ﾀﾞｸﾄ式第二種又は第三種換気
|  |  | ﾀﾞｸﾄ式の |  | □ | 省ｴﾈ手法を選択 |  |  | ［ |  |  |  |  | ] | [10 empty] | □ | 比消費電力計算書 |  |  | ③ | 壁付式第一種換気 | [5 empty] | ④ | 壁付式第二種又は第三種換気
|  |  |  | 省ｴﾈ対策 | □ | 比消費電力で省ｴﾈを評価する | [18 empty] | □ | 有効換気量率計算書
|  |  | 1種換気の熱交換 |  | □ | 熱交換型換気を採用する | [18 empty] | □ |  |  | ※ | 比消費電力により省ｴﾈを評価する場合
|  | 給湯 | 熱源機の種類 |  | ［ | [8 empty] | ] | [10 empty] | □ | 設備図 | □ |  | ・仕様による比消費電力
蓄熱の利用の場合 |  |  |  |  | ［ | [8 empty] | ] | [10 empty] | □ | 仕様書・ｶﾀﾛｸﾞ等 |  |  |  | 換気設備の方式 | ダクトの内径 |  |  |  |  | 電動機の種類 | [6 empty] | 比消費電力
|  |  | ふろ機能 |  | □ | ふろ給湯機追焚あり | [18 empty] | □ | JIS効率計算書等 |  |  |  | ダクト式 第一種換気設備 (熱交換あり) | 内径75㎜以上のダクトのみ使用 |  |  |  |  | 直流 | [6 empty] | 0.319
暖房日射地域区分 |  |  | 配管方式 |  | ［ | [8 empty] | ] | [10 empty] | □ | [10 empty] | 交流、又は直流と交流の併用 | [6 empty] | 0.49
[5 empty] | ［ | [8 empty] | ] | [10 empty] | □ | [5 empty] | 上記以外 |  |  |  |  | 直流あるいは交流 | [6 empty] | 0.7
|  |  | 水栓の機能 |  | 台所 |  | ［ | [6 empty] | ] | [10 empty] | □ |  |  |  |  | ダクト式 第一種換気設備 (熱交換なし) | 内径75㎜以上のダクトのみ使用 |  |  |  |  | 直流 | [6 empty] | 0.228
[7 empty] | ［ | [6 empty] | ] | [10 empty] | □ | [10 empty] | 交流、又は直流と交流の併用 | [6 empty] | 0.35
[5 empty] | 浴室ｼｬﾜｰ |  | ［ | [6 empty] | ] | [10 empty] | □ | [5 empty] | 上記以外 |  |  |  |  | 直流あるいは交流 | [6 empty] | 0.5
[7 empty] | ［ | [6 empty] | ] | [10 empty] | □ |  |  |  |  | ダクト式 第二種または 第三種換気設備 | 内径75㎜以上のダクトのみ使用 |  |  |  |  | 直流 | [6 empty] | 0.144
[5 empty] | 洗面所 |  | ［ | [6 empty] | ] | [10 empty] | □ | [10 empty] | 交流、又は直流と交流の併用 | [6 empty] | 0.24
[7 empty] | ［ | [6 empty] | ] | [10 empty] | □ | [5 empty] | 上記以外 |  |  |  |  | 直流あるいは交流 | [6 empty] | 0.4
|  |  | 高断熱浴槽 |  | □ | 高断熱浴槽を採用する | [18 empty] | □ |  |  |  |  | 壁付け式 第一種換気設備(熱交換あり) | [12 empty] | 0.7
|  | 照明 | 照明器具 |  | 主居室 |  | ［ | [6 empty] | ] | [10 empty] | □ | 設備図 | □ |  |  | 壁付け式 第一種換気設備(熱交換なし) | [12 empty] | 0.4
|  |  |  | の設置 |  |  | ［ | [6 empty] | ] | [10 empty] | □ | 仕様書・ｶﾀﾛｸﾞ等 |  |  |  | 壁付け式 第二種または壁付け式第三種換気設備 | [12 empty] | 0.3
[7 empty] | □ | 調光制御を使用する | [16 empty] | □ | 多灯分散照明計算書
[7 empty] | □ | 多灯分散照明方式を使用する | [16 empty] | □ |  |  |  | ・計算による比消費電力
[5 empty] | その他居室 |  | ［ | [6 empty] | ] | [10 empty] | □ |  |  |  |  | 比消費電力＝全般換気設備の消費電力(W)÷全般換気設備の設計風量(㎥/ｈ)
[7 empty] | ［ | [6 empty] | ] | [10 empty] | □ |  |  |  |  | DC定風量制御換気設備は圧力損失時の消費電力を用いる。(０Pa時の消費電力ではない)
[7 empty] | □ | 調光制御を使用する | [16 empty] | □
[5 empty] | 非居室 |  | ［ | [6 empty] | ] | [10 empty] | □
[7 empty] | ［ | [6 empty] | ] | [10 empty] | □
[7 empty] | □ | 人感ｾﾝｻｰを使用する | [16 empty] | □ |  |  | ※ | 複数の異なる種類の給湯機を設置する場合の評価順位 | [14 empty] | ※ | ｶﾞｽ給湯機の給湯部のJIS効率(ﾌﾟﾛｸﾞﾗﾑへの入力値)
|  | 発電 | 太陽光発電設備 |  | □ | 太陽光発電設備を採用する | [18 empty] | □ | 設備図・計算書･仕様書等 | □ |  | ① | ｺｰｼﾞェﾈﾚｰｼｮﾝ |  |  | ② | 給湯・温水暖房一体型 | [6 empty] | ③ | 給湯専用型 |  |  | ｶﾞｽ給湯機(追焚有)の場合 | JIS効率(%)=ｴﾈﾙｷﾞｰ消費効率(%)-6.4(%)
|  |  | ｺｰｼﾞェﾈ設備 |  | □ | ｺｰｼﾞェﾈﾚｰｼｮﾝ設備を採用する | [18 empty] | □ | 成績証明書番号等 | [18 empty] | ｶﾞｽ給湯機(追焚無･単機能)の場合 | JIS効率(%)=ｴﾈﾙｷﾞｰ消費効率(%)-4.6(%)
|  |  |  | 一次エネルギー消費量(GJ)【設計値】 | [20 empty] | □ | ｴﾈﾙｷﾞｰ消費量性能計算ﾌﾟﾛｸﾞﾗﾑ(住宅版)による計算書 | □ | ※ | 節湯水栓
|  |  |  | 一次エネルギー消費量(GJ)【省エネ基準値：等級４】 | [24 empty] | A1：手元止水機構 |  |  |  | B1：小流量吐水機構 | [5 empty] | C1：水優先吐水機構
一次エネルギー消費量(GJ)【低炭素基準値：等級５】
一次エネルギー消費量(GJ)【ＺＥＨ基準値：等級６】
[10 empty] | グループ別 自己評価等級 | [16 empty] | □ | 左記等級を評価する
[10 empty] | グループ別 評価確認 |  |  |  |  | □ | □ | □ | □ | □ | □ | □ | □ | □
（別紙参照）

## 5-2非住宅・住宅計算方法②
設計内容説明書 （兼 自己評価書） | [10 empty] | ② | [10 empty] | 案件略称：
５．温熱環境・ｴﾈﾙｷﾞｰ消費量に関すること(住戸評価用)
| 5-2 一次エネルギー消費量等級 | [7 empty] | 適用する基準 |  |  | ■ | 非住宅・住宅計算方法
性能表示 事項 （自己評 価等級） |  | 確認項目 | 設 計 内 容 説 明 欄 | [10 empty] | 住戸番号 (別紙記入可)
戸数
グループ番号
5-2 |  | 基本等 | 外皮・ |  | □ | 通風・蓄熱又は床下換気方式を利用する
|  |  | 基本情報 |  | 基本情報等とは、主･その他･非居室の床面積、外皮面積･ＵＡ･ηＡH･ηＡC
一次エネルギー消費量等級 |  | 冷暖房 | 暖房機器 |  | □ | 全体暖房用機器を設置（ﾀﾞｸﾄ式ｾﾝﾄﾗﾙﾋｰﾄﾎﾟﾝﾌﾟ空調)
[5 empty] | □ | 主居室 | ［ | [7 empty] | ]
[6 empty] | に設置 | ［ | [7 empty] | ]
[5 empty] | □ | その他 | ［ | [7 empty] | ]
[5 empty] | 居室に設置 |  | ［ | [7 empty] | ]
|  |  |  | 熱源器 | □ | ［ | [8 empty] | ]
|  |  |  | 配管通過空間 | □ | 全て断熱区画内である
地域区分 |  |  | 冷房機器 |  | □ | 全体冷房用機器を設置（ﾀﾞｸﾄ式ｾﾝﾄﾗﾙﾋｰﾄﾎﾟﾝﾌﾟ空調)
[5 empty] | □ | 主居室 | ［ | [7 empty] | ]
[6 empty] | に設置 | ［ | [7 empty] | ]
[5 empty] | □ | その他 | ［ | [7 empty] | ]
太陽光利用の場合 |  |  |  |  | 居室に設置 |  | ［ | [7 empty] | ]
|  | 換気 | 換気設備方式 |  | ［ | [9 empty] | ]
年間日射地域区分 |  |  |  |  | ［ | [9 empty] | ]
|  |  | ﾀﾞｸﾄ式の |  | □ | 省ｴﾈ手法を選択 |  |  | ［ | [5 empty] | ]
|  |  |  | 省ｴﾈ対策 | □ | 比消費電力で省ｴﾈを評価する
|  |  | 1種換気の熱交換 |  | □ | 熱交換型換気を採用する
|  | 給湯 | 熱源機の種類 |  | ［ | [9 empty] | ]
蓄熱の利用の場合 |  |  |  |  | ［ | [9 empty] | ]
|  |  | ふろ機能 |  | □ | ふろ給湯機追焚あり
暖房日射地域区分 |  |  | 配管方式 |  | ［ | [9 empty] | ]
[5 empty] | ［ | [9 empty] | ]
|  |  | 水栓の機能 |  | 台所 |  | ［ | [7 empty] | ]
[7 empty] | ［ | [7 empty] | ]
[5 empty] | 浴室ｼｬﾜｰ |  | ［ | [7 empty] | ]
[7 empty] | ［ | [7 empty] | ]
[5 empty] | 洗面所 |  | ［ | [7 empty] | ]
[7 empty] | ［ | [7 empty] | ]
|  |  | 高断熱浴槽 |  | □ | 高断熱浴槽を採用する
|  | 照明 | 照明器具 |  | 主居室 |  | ［ | [7 empty] | ]
|  |  |  | の設置 |  |  | ［ | [7 empty] | ]
[7 empty] | □ | 調光制御を使用する
[7 empty] | □ | 多灯分散照明方式を使用する
[5 empty] | その他居室 |  | ［ | [7 empty] | ]
[7 empty] | ［ | [7 empty] | ]
[7 empty] | □ | 調光制御を使用する
[5 empty] | 非居室 |  | ［ | [7 empty] | ]
[7 empty] | ［ | [7 empty] | ]
[7 empty] | □ | 人感ｾﾝｻｰを使用する
|  | 発電 | 太陽光発電設備 |  | □ | 太陽光発電設備を採用する
|  |  | ｺｰｼﾞェﾈ設備 |  | □ | ｺｰｼﾞェﾈﾚｰｼｮﾝ設備を採用する
一次エネルギー消費量(GJ)【設計値】
一次エネルギー消費量(GJ)【省エネ基準値：等級４】
一次エネルギー消費量(GJ)【低炭素基準値：等級５】
一次エネルギー消費量(GJ)【ＺＥＨ基準値：等級６】
グループ別 自己評価等級
[10 empty] | グループ別 評価確認 | [5 empty] | □ | □ | □ | □ | □ | □ | □ | □ | □ | □ | □ | □ | □ | □ | □ | □ | □ | □ | □ | □ | □ | □ | □ | □ | □ | □ | □ | □ | □ | □
（別紙参照）